## Block_Diagram
Debug/Programming | UART |  | SPI | 2.2" TFT SPI LCD
|  | Arduino Nano/Pro mini BD | SPI | SD Card Reader
Gesture Module | I2C,INT0 |  | INT1 | Tact Switch Button

## Power_Distribution
USB Input PWR | 5V | LDO AMS1117-3.3 | 3.3V | 2.2" TFT SPI LCD
Gesture Module(APDS_9960)
Arduino Nano/Pro Mini BD
SD Card Reader

## Pin Definition
External Device |  |  | External Device
Deubg_RX/Programming | D0 | Vin
Deubg_TX/Programming | D1 | Gnd
| Reset | Reset
| GND | 5V
Gesture_INT | D2/Int0 | A7
Tact Switch Button_INT | D3/Int1 | A6
SD_Card_CS | D4 | A5/I2C_SCL | Gesture_SCL
Buzzer(Reserved) | D5 | A4/I2C_SDA | Gesture_SDA
LED(Debug) | D6 | A3
| D7 | A2
LCD_RST | D8 | A1
LCD_DC | D9 | A0
LCD_CS | D10/SPI_SS | AREF
LCD_MOSI/SD_Card_MOSI | D11/SPI_MOSI | 3.3V
LCD_MISO/SD_Card_MISO | D12/SPI_MISO | D13/SPI_SCK | LCD_SCK/SD_Card_SCK