## Sheet1
Electromagnet coil size and resistance calculator
Layer | Approx wire len (mm) | Total len (m) | Total resistance (ohm) | Total coil dia (mm) | Parameters
1 | 6147.4553 | 6.1475 | 0.78132 | 12.79 | Core dia (mm): | 11.5
2 | 6590.608 | 12.7381 | 1.619 | 13.65 | Core length (mm): | 70.53
3 | 7033.7606 | 19.7718 | 2.5129 | 14.51 | Copper wire dia (mm): | 0.43
4 | 7476.9133 | 27.2487 | 3.4632 | 15.37
5 | 7920.066 | 35.1688 | 4.4698 | 16.23
6 | 8363.2187 | 43.532 | 5.5328 | 17.09
7 | 8806.3714 | 52.3384 | 6.652 | 17.95
8 | 9249.5241 | 61.5879 | 7.8276 | 18.81
9 | 9692.6768 | 71.2806 | 9.0595 | 19.67
10 | 10135.8294 | 81.4164 | 10.3478 | 20.53
11 | 10578.9821 | 91.9954 | 11.6923 | 21.39
12 | 11022.1348 | 103.0175 | 13.0932 | 22.25
13 | 11465.2875 | 114.4828 | 14.5504 | 23.11
14 | 11908.4402 | 126.3913 | 16.0639 | 23.97
15 | 12351.5929 | 138.7429 | 17.6338 | 24.83