## FormTough
Resin | Test | # pass | Power (mW) | Laser speed (mm/s)(mW/cm2) | width of pass (mm) | # Passes | Dose (mJ/cm2) | ln (Dose) | thickness (mm) |  |  | ha (mm) | Calc. Thicknes s (mm) | residual (mm) | Dose (mJ/cm2) | Model ha | model t
Form Tough | 15 mW-2 Passes | 25 | 15 | 1500 | 0.09 | 2 | 333.3333 | 5.8091 | 0.553 | intercept | -0.79806 | 0.2326 | 0.55317 | -0.00016848 | 333 | 0.2326 | 0.55294
|  | 24 | 15 | 1500 | 0.09 | 2 | 320 | 5.7683 | 0.548 | slope = Dp (mm) | 0.2326 | 0.2326 | 0.54367 | 0.0043268 | 321 | 0.2326 | 0.5444
|  | 23 | 15 | 1500 | 0.09 | 2 | 306.6667 | 5.7258 | 0.534 | Ecrit fit (mJ/cm2) | 30.9069 | 0.2326 | 0.53377 | 0.00022634 | 309 | 0.2326 | 0.53554
|  | 22 | 15 | 1500 | 0.09 | 2 | 293.3333 | 5.6813 | 0.517 | ha | 0.2326 | 0.2326 | 0.52343 | -0.006434 | 297 | 0.2326 | 0.52632
|  | 21 | 15 | 1500 | 0.09 | 2 | 280 | 5.6348 | 0.52 | dha/dE | 0 | 0.2326 | 0.51261 | 0.0073867 | 285 | 0.2326 | 0.51673
|  | 20 | 15 | 1500 | 0.09 | 2 | 266.6667 | 5.586 | 0.493 | Ecrit test (mJ/cm2) | 30.9069 | 0.2326 | 0.50126 | -0.0082646 | 273 | 0.2326 | 0.50672
|  | 19 | 15 | 1500 | 0.09 | 2 | 253.3333 | 5.5347 | 0.486 | chi^2 | 0.0013844 | 0.2326 | 0.48933 | -0.0033336 | 261 | 0.2326 | 0.49627
|  | 18 | 15 | 1500 | 0.09 | 2 | 240 | 5.4806 | 0.479 |  |  | 0.2326 | 0.47676 | 0.0022426 | 249 | 0.2326 | 0.48532
|  | 17 | 15 | 1500 | 0.09 | 2 | 226.6667 | 5.4235 | 0.468 | effiency | 0.6 | 0.2326 | 0.46346 | 0.0045378 | 237 | 0.2326 | 0.47383
|  | 16 | 15 | 1500 | 0.09 | 2 | 213.3333 | 5.3629 | 0.44 |  |  | 0.2326 | 0.44936 | -0.0093607 | 225 | 0.2326 | 0.46175
|  | 15 | 15 | 1500 | 0.09 | 2 | 200 | 5.2983 | 0.431 |  |  | 0.2326 | 0.43435 | -0.0033488 | 213 | 0.2326 | 0.449
|  | 14 | 15 | 1500 | 0.09 | 2 | 186.6667 | 5.2293 | 0.412 |  |  | 0.2326 | 0.4183 | -0.0063009 | 201 | 0.2326 | 0.43551
|  | 13 | 15 | 1500 | 0.09 | 2 | 173.3333 | 5.1552 | 0.411 |  |  | 0.2326 | 0.40106 | 0.0099369 | 189 | 0.2326 | 0.42119
|  | 12 | 15 | 1500 | 0.09 | 2 | 160 | 5.0752 | 0.385 |  |  | 0.2326 | 0.38244 | 0.0025551 | 177 | 0.2326 | 0.40593
|  | 11 | 15 | 1500 | 0.09 | 2 | 146.6667 | 4.9882 | 0.369 |  |  | 0.2326 | 0.36221 | 0.0067942 | 165 | 0.2326 | 0.3896
|  | 10 | 15 | 1500 | 0.09 | 2 | 133.3333 | 4.8929 | 0.328 |  |  | 0.2326 | 0.34004 | -0.012036 | 153 | 0.2326 | 0.37204
|  | 9 | 15 | 1500 | 0.09 | 2 | 120 | 4.7875 | 0.326 |  |  | 0.2326 | 0.31553 | 0.010471 | 141 | 0.2326 | 0.35304
|  | 8 | 15 | 1500 | 0.09 | 2 | 106.6667 | 4.6697 | 0.288 |  |  | 0.2326 | 0.28813 | -0.00013245 | 129 | 0.2326 | 0.33235
|  | 7 | 15 | 1500 | 0.09 | 2 | 93.3333 | 4.5362 | 0.27 |  |  | 0.2326 | 0.25707 | 0.012927 | 117 | 0.2326 | 0.30964
|  | 6 | 15 | 1500 | 0.09 | 2 | 80 | 4.382 | 0.229 |  |  | 0.2326 | 0.22122 | 0.0077833 | 105 | 0.2326 | 0.28447
|  | 5 | 15 | 1500 | 0.09 | 2 | 66.6667 | 4.1997 | 0.159 |  |  | 0.2326 | 0.17881 | -0.019808 | 93 | 0.2326 | 0.25624
|  | 4 | 15 | 1500 | 0.09 | 2 | 53.3333 | 3.9766 | [6 empty] | 81 | 0.2326 | 0.22411
|  | 3 | 15 | 1500 | 0.09 | 2 | 40 | 3.6889 | [6 empty] | 69 | 0.2326 | 0.18681
|  | 2 | 15 | 1500 | 0.09 | 2 | 26.6667 | 3.2834 | [6 empty] | 57 | 0.2326 | 0.14237
|  | 1 | 15 | 1500 | 0.09 | 2 | 13.3333 | 2.5903 | [6 empty] | 45 | 0.2326 | 0.087385
[15 empty] | 33 | 0.2326 | 0.015242
[15 empty] | 21 | 0.2326 | -0.089891
[15 empty] | 9 | 0.2326 | -0.28698