## Sheet1
Bill-of-Material
ITEM | QTY | Ref-Des | VALUE | DESCRIPTION | PACKAGE | MANUFACTURER 1 | MFGR1 PART NUMBER | Digikey PN
1 | 4 |  | 49.9 | RES, 0805, 1%, 1/8W, 49.9, THICK FILM | 805 | PANASONIC | ERJ-6ENF49R9V | P49.9CCT-ND
2 | 70 |  | 100 | RES, 0805, 1%, 1/8W, 100, THICK FILM | 805 | YAGEO | RC0805FR-07100RL | 311-100CRCT-ND
3 | 9 |  | 4.75K | RES, 0805, 1%, 1/8W, 4.75K, THICK FILM | 805 | PANASONIC | ERJ-6ENF4751 | P4.75KCCT-ND
4 | 11 |  | 0.1uF | CAP, CERAMIC, X7R, 0805, 0.1uF, 10%, 25V | 805 | AVX | 08053C104KAT2A | 478-3755-1-ND
5 | 3 |  | 10uF | CAP, CERAMIC, X7R, 0805, 10uF, 10%, 6.3V | 805 | TAIYO YUDEN | JMK212AB7106KG-T | 587-2780-1-ND
6 | 3 |  | 100UF | CAP, TH, ALUMINUM ELECTROLYTIC,100UF, 20%, 25V | TH | PANASONIC | EEU-FM1E101 | P12924-ND
7 | 2 |  | 74HCT238 | IC, DECODER, 3:8, ACTIVE-HI OUTPUT | SOIC16 | TI | CD74HCT238M | 296-17124-1-ND
8 | 9 | U3,U4,U5,U6,U7,U8,U9,U10 | SN74LV595A | IC, SHFT REG, PARALLEL OUT, TRI-STATE | SOIC16 | TI | SN74LV595AD | 296-18747-1-ND
9 | 2 | D1 | SMBJ5.0A | DIODE, TVS, UNI-DIRECTIONAL, 5V, 600W | SMB | DIODES INC | SMBJ5.0A-F | SMBJ5.0A-FDICT-ND
10 | 9 | Q1,Q2,Q3,Q4,Q5,Q6,Q7,Q8 | IRL6342 | TRANSISTOR, N-CHAN FET, 30V, 15A, 0.015 RDS@4.5V@9.9A | SOIC8 | IR | IRL6342TRPBF | IRL6342TRPBFCT-ND
11 | 2 | J2,J3,J4,J5 | VERT, MALE, 8X1 | CONN, TH, 36X1, 0.1IN, VERT, MALE, BREAKAWAY HDR, GOLD | TH | HARWIN | M20-9993645 | 952-2272-ND
12 | 1 | J1 | 2.1MM | CONN, TH, POWER JACK, 2.1X5.5MM PIN, RT ANG, 5A | TH | SWITCHCRAFT | RAPC722X | SC1313-ND
13 | 2 | F1 | 2.0A | FUSE, W/SOCKET, SLO-BLOW, REPLACEABLE, 2.0A, SM | SM | LITTELFUSE | 154002T | F1305CT-ND
14 | 4 |  | 18mm | HEX STANDOFF, M3, NYLON, 18MM |  | Keystone Electronics | 25513 | 36-25513-ND
15 | 4 |  | 6mm | MACHINE SCREW, PAN, PHILLIPS, M3 |  | APM Hexseal | RM3X6MM 2701 | 335-1156-ND
16 | 1 |  | UNO R3 | Arduino UNO R3 |  | Arduino | A000073 | 1050-1041-ND