## Octave
Resistance Calculations for Toy Piano using 555 Full Octave
In Theory |  |  |  | According to the Label | [5 empty] | Measured on the Multimeter
Note | Hz | Rb | Rb Add by Button | R1 | R2 | R3 | Rb Add by Button | Rb Cumulatv | Rb Off of Theory | R1 | R2 | R3 | Rb Add by Button | Rb Cumulatv | Rb off of Theory
C5 | 523.25 | 13293.3337 | 774.0471 | 680 | 100 |  | 780 | 13296.5 | 3.1663 |  |  |  | 0 | 0 | -13293.3337
C♯ -- D♭ | 554.37 | 12519.2865 | 730.3686 | 680 | 47 |  | 727 | 12516.5 | -2.7865 |  |  |  | 0 | 0 | -12519.2865
D | 587.33 | 11788.918 | 689.3883 | 680 | 7.5 |  | 687.5 | 11789.5 | 0.58202 |  |  |  | 0 | 0 | -11788.918
D♯ -- E♭ | 622.25 | 11099.5297 | 650.7639 | 560 | 82 | 10 | 652 | 11102 | 2.4703 |  |  |  | 0 | 0 | -11099.5297
E | 659.25 | 10448.7658 | 614.3869 | 560 | 56 |  | 616 | 10450 | 1.2342 |  |  |  | 0 | 0 | -10448.7658
F | 698.46 | 9834.3789 | 579.7374 | 560 | 18 |  | 578 | 9834 | -0.3789 |  |  |  | 0 | 0 | -9834.3789
F♯ -- G♭ | 739.99 | 9254.6415 | 547.2088 | 470 | 75 |  | 545 | 9256 | 1.3585 |  |  |  | 0 | 0 | -9254.6415
G | 783.99 | 8707.4327 | 516.5369 | 470 | 47 |  | 517 | 8711 | 3.5673 |  |  |  | 0 | 0 | -8707.4327
G -- A♭ | 830.61 | 8190.8958 | 487.524 | 470 | 18 |  | 488 | 8194 | 3.1042 |  |  |  | 0 | 0 | -8190.8958
A | 880 | 7703.3718 | 460.1879 | 390 | 75 |  | 465 | 7706 | 2.6282 |  |  |  | 0 | 0 | -7703.3718
A♯ -- B♭ | 932.33 | 7243.184 | 434.3447 | 390 | 39 |  | 429 | 7241 | -2.184 |  |  |  | 0 | 0 | -7243.184
B | 987.77 | 6808.8393 | 409.9225 | 390 | 22 |  | 412 | 6812 | 3.1607 |  |  |  | 0 | 0 | -6808.8393
C6 | 1046.5 | 6398.9168 | 6398.9168 | 5600 | 680 | 120 | 6400 | 6400 | 1.0832 |  |  |  | 0 | 0 | -6398.9168
Baseline |  | 0 | [5 empty] | 0 | [5 empty] | 0
C (in F)
104 | 1e-07
Ra (in Ω)
1K | 991
https://www.lancasterschools.org/cms/lib/NY19000266/Centricity/Domain/1055/1.2.6.A%20555Timer.pdf
https://pages.mtu.edu/~suits/notefreqs.html

## 8 Notes
Resistance Calculations for Toy Piano using 555 Eight Notes
In Theory |  |  |  | According to the Label | [5 empty] | Measured on the Multimeter
Note | Hz | Rb | Rb Add by Button | R1 | R2 | R3 | Rb Add by Button | Rb Cumulatv | Rb Off of Theory | R1 | R2 | R3 | Rb Add by Button | Rb Cumulatv | Rb off of Theory
C5 | 523 | 13299.4249 | 1504.1008 | 1300 | 100 | 100 | 1500 | 13296 | -3.4249 |  |  |  | 0 | 0 | -13299.4249
B | 587 | 11795.324 | 1342.9064 | 1300 | 39 |  | 1339 | 11796 | 0.67595 |  |  |  | 0 | 0 | -11795.324
A | 659 | 10452.4176 | 611.7311 | 470 | 150 |  | 620 | 10457 | 4.5824 |  |  |  | 0 | 0 | -10452.4176
G | 698 | 9840.6866 | 1133.8712 | 1000 | 130 |  | 1130 | 9837 | -3.6866 |  |  |  | 0 | 0 | -9840.6866
F | 784 | 8706.8153 | 1003.9435 | 1000 |  |  | 1000 | 8707 | 0.18467 |  |  |  | 0 | 0 | -8706.8153
E | 880 | 7702.8718 | 896.233 | 680 | 220 |  | 900 | 7707 | 4.1282 |  |  |  | 0 | 0 | -7702.8718
D | 988 | 6806.6389 | 411.5145 | 360 | 47 |  | 407 | 6807 | 0.36112 |  |  |  | 0 | 0 | -6806.6389
C6 | 1047 | 6395.1244 | 6395.1244 | 5600 | 680 | 120 | 6400 | 6400 | 4.8756 |  |  |  | 0 | 0 | -6395.1244
Baseline |  | 0 | [5 empty] | 0 | [5 empty] | 0
C (in F)
104 | 1e-07
Ra (in Ω)
1K | 992
https://www.lancasterschools.org/cms/lib/NY19000266/Centricity/Domain/1055/1.2.6.A%20555Timer.pdf
https://pages.mtu.edu/~suits/notefreqs.html

## BAG
Resistance Calculations for Toy Piano using 555 BAG
In Theory |  |  |  | According to the Label | [5 empty] | Measured on the Multimeter
Note | Hz | Rb | Rb Add by Button | R1 | R2 | R3 | Rb Add by Button | Rb Cumulatv | Rb Off of Theory | R1 | R2 | R3 | Rb Add by Button | Rb Cumulatv | Rb off of Theory
B | 587 | 11791.324 | 1342.9064 | 1300 | 39 |  | 1339 | 11799 | 7.676 | 1290 | 38 |  | 1328 | 11779.4 | -11.924 | C#5/Db5 | 554.37 | 62.23
A | 659 | 10448.4176 | 611.7311 | 470 | 100 |  | 570 | 10460 | 11.5824 | 470 | 97.7 | 39.7 | 607.4 | 10451.4 | 2.9824 | D5 | 587.33 | 58.74
G | 698 | 9836.6866 | 9836.6866 | 8200 | 1300 | 390 | 9890 | 9890 | 53.3134 | 8170 | 1290 | 384 | 9844 | 9844 | 7.3134 | D#5/Eb5 | 622.25 | 55.44
Baseline |  | 0 | [5 empty] | 0 | [5 empty] | 0 |  | G#5/Ab5 | 830.61 | 41.54
[16 empty] | A5 | 880 | 39.2
C (in F) | [15 empty] | A#5/Bb5 | 932.33 | 37
104 | 1e-07 | [14 empty] | B5 | 987.77 | 34.93
Ra (in Ω) | [15 empty] | C6 | 1046.5 | 32.97
1K | 1000
https://www.lancasterschools.org/cms/lib/NY19000266/Centricity/Domain/1055/1.2.6.A%20555Timer.pdf
https://pages.mtu.edu/~suits/notefreqs.html

## Old
Resistance Calculations for Toy Piano using 555 | [11 empty] | 0 | 0 | 0 | 0
Note | Hz | Rb | R-series | R1 | R2 | R1+R2 | RbAct | Rb-RbAct | Off by | R1Label | R2Label
C5 | 523 | 13299.4249 | 1504.1008 | 1484 |  | 1484 | 13214 | 85.4249 | -20.1008 | 1500
B | 587 | 11795.324 | 1342.9064 | 1179 | 178 | 1357 | 11730 | 65.324 | 14.0936 | 1200 | 180
A | 659 | 10452.4176 | 611.7311 | 326 | 267 | 593 | 10373 | 79.4176 | -18.7311 | 330 | 270
G | 698 | 9840.6866 | 1133.8712 | 1177 |  | 1177 | 9780 | 60.6866 | 43.1288 | 1200
F | 784 | 8706.8153 | 1003.9435 | 980 |  | 980 | 8603 | 103.8153 | -23.9435 | 1000
E | 880 | 7702.8718 | 896.233 | 675 | 218 | 893 | 7623 | 79.8718 | -3.233 | 680 | 220
D | 988 | 6806.6389 | 411.5145 | 386 |  | 386 | 6730 | 76.6389 | -25.5145 | 380
C6 | 1047 | 6395.1244 | 6395.1244 | 5530 | 814 | 6344 | 6344 | 51.1244 | -51.1244 | 5600 | 820
C (in F)
104 | 1e-07
Ra (in Ω)
1K | 992
https://www.lancasterschools.org/cms/lib/NY19000266/Centricity/Domain/1055/1.2.6.A%20555Timer.pdf