## 634448239364701737__33385
Digi-Key Part Number | Manufacturer | Manufacturer Part Number | Customer Reference | Quantity 1 | Quantity 2 | Quantity 3 | Description | Comments
LM2596S-5.0-ND | NATIONAL SEMICONDUCTOR | LM2596S-5.0/NOPB |  | 1 | 0 | 0 | IC REG SIMPLE SWITCHER TO-263-5
399-1167-1-ND | KEMET (VA) | C0805C104K4RACTU |  | 5 | 0 | 0 | CAP .10UF 16V CERAMIC X7R 0805 | Minimum / Multiple of 10
445-3469-1-ND | TDK CORPORATION (VA) | C3216Y5V1E106Z |  | 15 | 0 | 0 | CAP CER 10UF 25V Y5V 1206 | Alternate Packaging Exists
P13477-ND | PANASONIC - ECG | EEU-EB1E221S |  | 2 | 0 | 0 | CAP ALUM 220UF 25V 20% RADIAL
P14421-ND | PANASONIC - ECG | EEU-FR1E681L |  | 2 | 0 | 0 | CAP ALUM 680UF 25V 20% RADIAL
478-1307-1-ND | AVX CORPORATION (VA) | 08055A180JAT2A |  | 2 | 0 | 0 | CAP CERM 18PF 5% 50V NP0 0805 | Minimum / Multiple of 10
478-6039-1-ND | AVX CORPORATION (VA) | 08051A5R0CAT2A |  | 2 | 0 | 0 | CAP CER 5.0PF 100V NP0 0805 | Minimum / Multiple of 10
S2A-TPMSCT-ND | MICRO COMMERCIAL CO (VA) | S2A-TP |  | 1 | 0 | 0 | RECTIFIER SIL 2A 50V DO-214AA | Alternate Packaging Exists
LP2950CDT-3.3-ND | NATIONAL SEMICONDUCTOR | LP2950CDT-3.3/NOPB |  | 1 | 0 | 0 | IC REG VOLT MICROPWR 3.3V TO-252 | Alternate Packaging Exists
513-1528-1-ND | COILTRONICS/DIV OF COOPER/BUSSMANN (VA) | DR125-330-R |  | 1 | 0 | 0 | INDUCTOR SHIELD PWR 33UH SMD | Alternate Packaging Exists
160-1710-ND | LITE-ON INC | LTL-1CHG |  | 4 | 0 | 0 | LED 3MM GREEN DIFFUSED
300-8350-1-ND | CITIZEN FINETECH MIYOTA (VA) | CMR309T-8.000MABJ-UT |  | 1 | 0 | 0 | CRYSTAL 8.0000 MHZ 18PF SMD | Alternate Packaging Exists
P470ACT-ND | PANASONIC - ECG (VA) | ERJ-6GEYJ471V |  | 2 | 0 | 0 | RES 470 OHM 1/8W 5% 0805 SMD | Alternate Packaging Exists
P10KACT-ND | PANASONIC - ECG (VA) | ERJ-6GEYJ103V |  | 5 | 0 | 0 | RES 10K OHM 1/8W 5% 0805 SMD | Alternate Packaging Exists
P100KACT-ND | PANASONIC - ECG (VA) | ERJ-6GEYJ104V |  | 3 | 0 | 0 | RES 100K OHM 1/8W 5% 0805 SMD | Alternate Packaging Exists
450-1757-1-ND | TE CONNECTIVITY ALCOSWITCH (VA) | FSM2JSMATR |  | 1 | 0 | 0 | SW TACT SPST-NO MOM 160GF SMD | Alternate Packaging Exists
H11671CT-ND | HIROSE ELECTRIC CO LTD (VA) | UX60SC-MB-5ST(80) |  | 1 | 0 | 0 | CONN RCPT USB MINI B R/A SMD | Alternate Packaging Exists
PIC24FJ64GB004-I/PT-ND | MICROCHIP TECHNOLOGY | PIC24FJ64GB004-I/PT |  | 1 | 0 | 0 | IC MCU 16BIT 64KB FLASH 44TQFP | Alternate Packaging Exists
SAM1059-50-ND | SAMTEC INC | TSW-150-14-T-S |  | 1 | 0 | 0 | CONN HEADER 50POS .100" SNGL TIN | order an extra per 5 boards or so