## Fitting
Cups of Water |  | Temp | Resistance |  |  |  | Model Terms
Iced | Boiling |  | Experimental | Datasheet | Exponential | Steinhart-Hart | t | ln(R) | ln(R)2 | ln(R)3 | y | x
3 | 0 | 0 | 361.2 | 386.01 | 386.4094 | #VALUE! | 0.003661 | 5.8894 | 0 | 204.2773 | #VALUE! | #VALUE!
3 | 1 | 25 | 98 | 100 | 103.7136 | #VALUE! | 0.003354 | 4.585 | 0 | 96.3849 | #VALUE! | #VALUE!
3 | 2 | 40 | 54.2 | 49.3172 | 52.1058 | #VALUE! | 0.0031934 | 3.9927 | 0 | 63.6493 | #VALUE! | #VALUE!
3 | 3 | 50 | 36.3 | 31.9274 | 34.1197 | #VALUE! | 0.0030945 | 3.5918 | 0 | 46.3386 | #VALUE! | #VALUE!
3 | 4 | 57.1429 | 27.37 | 23.7839 | 25.6141 | #VALUE! | 0.0030276 | 3.3094 | 0 | 36.2465 | #VALUE! | #VALUE!
3 | 5 | 62.5 | 22.07 | 19.2285 | 20.8239 | #VALUE! | 0.0029793 | 3.0942 | 0 | 29.6247 | #VALUE! | #VALUE!
3 | 6 | 66.6667 | 19.07 | 16.3734 | 17.8068 | #VALUE! | 0.0029428 | 2.9481 | 0 | 25.6232 | #VALUE! | #VALUE!
0 | 9 | 100 | 4.87 | 5.15 | 5.7734 | #VALUE! | 0.0026799 | 1.5831 | 0 | 3.9675 | #VALUE! | #VALUE!
Datasheet: |  | R = AeB/(T+273.15) |  | R: | T: | B: | A:
|  |  |  | 100 | 25 | 4400 | 3.8978e-05
Exponential: |  | R = AeB/(T+273.15) |  | B = m: | ln(A) = b: | A = eb:
|  | R/A = eB/(T+273.15) |  | 4284.5886 | -9.7289 | 5.9535e-05
ln(R/A) = B/(T+273.15)
t = 1/(T+273.15)
ln(R/A) = B(t)
ln(R) - ln(A) = B(t)
ln(R) = B(t) + ln(A)
y = mx + b
A = eb
B = m
R = AeB/(T+273.15)
Steinhart-Hart: |  | 1/(T+273.15) = A + B*ln(R) + C*ln(R)3 |  |  | C = m3: | m2: | B = m1: | A = b:
|  | t = 1/(T+273.15) |  |  | #VALUE! | #VALUE! | #VALUE! | #VALUE!
t = A + B*ln(R) + C*ln(R)3
y = m3x3 + m2x2 + m1x + b
R = EXP[(x-y)1/3 - (x+y)1/3]
y = (A - t) / (2C)
x = SQRT[(B/(3C))3 + y2]

## Examples
x | y1 = x3 + 2 | 1. Go To: B15 |  | y2 = 5ex/15 | 1. y = Aex/b | ln(y2)
0.25 | 2.0156 | 2. Type: =LINEST(B2:B12,A2:A12^{1,2,3},TRUE,FALSE) |  | 5.084 | 2. ln(y) = ln(Aex/b) | 1.6261
0.5 | 2.125 | 3. Select: B15:D15 |  | 5.1695 | 3. ln(y) = ln(A) + ln(ex/b) | 1.6428
0.75 | 2.4219 | 4. Press: F2 |  | 5.2564 | 4. ln(y) = ln(ex/b) + ln(A) | 1.6594
1 | 3 | 5. Press and Hold: CTRL+SHIFT+ENTER |  | 5.3447 | 5. ln(y) = (x/b)ln(e) + ln(A) | 1.6761
1.25 | 3.9531 |  |  | 5.4345 | 6. ln(y) = (x/b) + ln(A) | 1.6928
1.5 | 5.375 |  |  | 5.5259 | 7. Looks Like 1st Order Equation | 1.7094
1.75 | 7.3594 |  |  | 5.6187 | 8. Make N2:N12 = ln(y2) | 1.7261
2 | 10 |  |  | 5.7132 | 9. Go To: H15 | 1.7428
2.25 | 13.3906 |  |  | 5.8092 | 10. Use: = LINEST(N2:N12,A2:A12^{1},TRUE,FALSE) | 1.7594
2.5 | 17.625 |  |  | 5.9068 | 11. b = 1/x1 Term | 1.7761
2.75 | 22.7969 |  |  | 6.0061 | 12. A = EXP(x2) Term | 1.7928
x3 | x2 | x1 | x0 | x1 | x0
1 | 0 | 0 | 2 | 0.066667 | 1.6094
|  |  |  | b = x1 | A = EXP(x2)
|  |  |  | 15 | 5