## Sheet1
C | L | L (mH) | C1, C2 (uf) | R (tot) | Fc | R7, R8 (ohm) | R5, R6 (ohm)
1.2e-07 | 0.1 | 100 | 0.12 | 456.4773 | 1453.1575 | 1000 | 839.8494
1e-07 | 0.1 | 100 | 0.1 | 500.0458 | 1591.8543 | 1000 | 1000.1831
8.2e-08 | 0.1 | 100 | 0.082 | 552.2082 | 1757.909 | 1000 | 1233.1806
6.8e-08 | 0.1 | 100 | 0.068 | 606.3946 | 1930.4068 | 1000 | 1540.6154
5.6e-08 | 0.1 | 100 | 0.056 | 668.2143 | 2127.2047 | 1000 | 2013.9934
4.7e-08 | 0.1 | 100 | 0.047 | 729.3917 | 2321.9581 | 1000 | 2695.3785
3.9e-08 | 0.1 | 100 | 0.039 | 800.7141 | 2549.0068 | 1000 | 4017.9157
3.3e-08 | 0.1 | 100 | 0.033 | 870.468 | 2771.0626 | 1000 | 6720.0979
2.7e-08 | 0.1 | 100 | 0.027 | 962.3385 | 3063.525 | 1000 | 25552.3452
f=.32r/l | r=.08/cf | 3.14fl=.08/cf
f=.08/rc | r=fl/.3 | 3.14f2=.08/cl
| 3.1417 | 0.025337
f2=.025/cl
0.15917
f=.159/cl
linkwitz riley 2nd order crossover calculator
inputs: C, L
outputs: R, F
R: load resistance
F: crossover frequency
see: http://www.ajdesigner.com/crossover/crossoversecond.php