## partlist.txt
Partlist
Exported from Plant Whisperer II.brd at 2/6/11 3:40 PM
EAGLE Version 5.7.0 Copyright (c) 1988-2010 CadSoft
Part | Value | Package | Library | Digikey p/n
B1 | AAABATTERY | SINGLEAAA | Battery Holders | 2466K-ND
B2 | AAABATTERY | SINGLEAAA | Battery Holders | 2466K-ND
C1 | 0.1uF | C0805 | rcl | 445-1351-1-ND
C2 | 0.1uF | C0805 | rcl | 445-1351-1-ND
C3 | 0.1uF | C0805 | rcl | 445-1351-1-ND
C4 | 0.1uF | C0805 | rcl | 445-1351-1-ND
C5 | 0.1uF | C0805 | rcl | 445-1351-1-ND
C6 | 0.39uF | C0805 | rcl | 490-1679-1-ND
C7 | 1uF | C0805 | rcl | 445-1589-1-ND
C8 | 1uF | C0805 | rcl | 445-1589-1-ND
C9 | 0.1uF | C0805 | rcl | 445-1351-1-ND
C10 | 0.1uF | C0805 | rcl | 445-1351-1-ND
H1 | MOUNT-PAD-ROUND5.0 | 5,0-PAD | holes | N/A
H2 | MOUNT-PAD-ROUND5.0 | 5,0-PAD | holes | N/A
IC1 | 24AA64SN | SO-08 | microchip | AT24C512BN-SH-TCT-ND
JP1 |  | 1X04/90 | pinhead | 3M9469-ND
JP2 |  | 1X01 | pinhead | n/a
JP3 |  | 1X02 | pinhead | 3M9447-ND
JP4 |  | 1X01 | pinhead | n/a
LED1 |  | LED5MM | led
Q1 | 5MHz | HC49/S | crystal | XC1711-ND
R1 | 10k | R0805 | rcl | RMCF0805JT10K0CT-ND
R2 | 10k | R0805 | rcl | RMCF0805JT10K0CT-ND
R3 | 20k | R0805 | rcl | RMCF0805JT20K0CT-ND
R4 | 20k | R0805 | rcl | RMCF0805JT20K0CT-ND
R5 | 100k | R0805 | rcl | RMCF0805JT100KCT-ND
R6 | 167k | R0805 | rcl | P169KCCT-ND
R7 | 1M | R0805 | rcl | RMCF0805JT1M00CT-ND
R8 | 887k | R0805 | rcl | RMCF0805FT887KCT-ND
R9 | 10k | R0805 | rcl | RMCF0805JT10K0CT-ND
R10 | 10k | R0805 | rcl | RMCF0805JT10K0CT-ND
R11 | 100k | PHOTOCELL | SparkFun | PDV-P9007-ND
R12 | 100 | R0805 | rcl | RMCF0805JT100RCT-ND
R13 | 10k | CT6 | pot | CT6EP103-ND
R15 | 100 | R0805 | rcl | RMCF0805JT100RCT-ND
R16 | 1k | R0805 | rcl | RMCF0805JT1K00RCT-ND
S1 |  | B3F-10XX | switch-omron | SW400-ND
SP1 | 38MM_SPEAKER | 38MM_SPEAKER | Plant Whisperer | 102-1549-ND
T1 | BC846 | SOT23 | transistor | 568-4866-1-ND
U1 | P8X32A-Q44 | P8X32A-Q44 | parallax_propeller | P8X32A-Q44-ND
U2 | LM4819_SO8 | SO8 | Plant Whisperer | LM4819MXCT-ND
U3 | LT6991_TSOT | TSOT-23 | Plant Whisperer | LTC6991CS6#TRMPBFCT-ND
U4 | MCP3202_SOIC | SOIC-8 | Plant Whisperer | MCP3202-CI/SN-ND
U5 | FDC6329L | SUPERSOT-6 | Plant Whisperer | FDC6329LCT-ND
| COPPER CLAD BOARD, 6X6" |  |  | 473-1023-ND
| SHORTING JUMPER |  |  | S9001-ND