## INVERSE KINEMATICS
SCARA SINGLE ARM - INVERSE KINEMATICS
PARAMETERS
LINKAGE L1 | 160 | (mm)
LINKAGE L2 | 160 | (mm)
CARTESIAN_X_AXIS | 199.7325 | (mm)
CARTESIAN_Y_AXIS | 217.9697 | (mm)
SCARA_OFFSET_X | 0 | (mm)
SCARA_OFFSET_Y | 0 | (mm)
L1_2 | 25600
L2_2 | 25600
SCARA_X_AXIS | 199.7325 |  | SCARA_pos[X_AXIS] = -cartesian[X_AXIS] - SCARA_OFFSET_X;
SCARA_Y_AXIS | 217.9697 |  | SCARA_pos[Y_AXIS] = cartesian[Y_AXIS] + SCARA_OFFSET_Y;
SCARA_C2 | 0.70711 |  | SCARA_C2 = ( sq(SCARA_pos[X_AXIS]) + sq(SCARA_pos[Y_AXIS]) - L1_2 - L2_2 ) /(2*L1*L2);
SCARA_S2 | 0.70711 |  | SCARA_S2 = sqrtf( 1 - sq(SCARA_C2) );
SCARA_K1 | 273.1371 |  | SCARA_K1 = L1_2 + L2_2 * SCARA_C2;
SCARA_K2 | 113.1371 |  | SCARA_K2 = L2_2 * SCARA_S2;
ANGLES | RAD | DEG
SCARA_THETA | 0.43633 | 25 | SCARA_theta = ( atan2f(SCARA_K1, SCARA_K2)-atan2f(SCARA_pos[X_AXIS],SCARA_pos[Y_AXIS]) ) ;
SCARA_PSI | 0.7854 | 45 | SCARA_psi = atan2f(SCARA_S2,SCARA_C2)
THETA + PSI | 1.2217 | 70
C?ORDINATES | X_AXIS | Y_AXIS
JOINT_0 | 0 | 0
JOINT_1 | 145.0092 | 67.6189
JOINT_2 | 199.7325 | 217.9697

## FORWARD KINEMATICS
SCARA SINGLE ARM - FORWARD KINEMATICS
PARAMETERS
Linkage L1 | 160 | mm
Linkage L2 | 160 | mm
SCARA_OFFSET_X | 0
SCARA_OFFSET_Y | 0
JOINT ANGLES
JOINT 0
JOINT 1 | 25 | DEG
JOINT 2 | 45 | DEG
C?ORDINATES | CARTESIAN X | CARTESIAN Y
JOINT 0 | 0 | 0
JOINT 1 | 145.0092 | 67.6189
JOINT 2 | 199.7325 | 217.9697
X_SIN | 67.6189 |  | x_sin = sin(RADIANS(f_scara[X_AXIS])) * L1;
X_COS | 145.0092 |  | x_cos = cos(RADIANS(f_scara[X_AXIS])) * L1;
Y_SIN | 113.1371 |  | y_sin = sin(RADIANS(f_scara[Y_AXIS])) * L2;
Y_COS | 113.1371 |  | y_cos = cos(RADIANS(f_scara[Y_AXIS])) * L2;